## 有線
| 型番 | 仕様 | [10 empty] | 外径寸法 |  | 適応ボルトサイズ | [9 empty] | 付属品 | [11 empty] | オプション
|  | 二重絶縁 | 電源 | 電圧 | 周波数 | 最大 電流 | 最大 消費電力 | 常用最大 トルク | 無負荷 回転数 | 音圧 レベル | 振動 レベル | 本体 質量 | ギヤ外径 | 全長×高さ×幅 | 高力 | [5 empty] | 超高力 |  |  |  | インナーソケット アウターソケット | [5 empty] | その他 | [5 empty] | インナーソケット アウターソケット | [5 empty] | ロングインナーソケット ロングアウターソケット |  |  |  | 超高力対応インナーソケット 超高力対応アウターソケット |  |  |  | その他
|  |  |  | (V) | (Hz) | (A) | (W) | (N・m) | (min-1) | (dB(A)) | (m/s2) | (kg) | (mm) | (mm) | M16 | M20 | M22 | M24 | M27 | M30 | M16 | M20 | M22 | M24 | M16 | M20 | M22 | M24 | Ｍ27 | Ｍ30 | インナーソケット スプリング | エジェクター ピン | エジェクター スプリング | (-)ドライバー | メタルケース | コネクター | M16 | M20 | M22 | M24 | M27 | M30 | M16 | M20 | M22 | M24 | M16 | M20 | M22 | M24 | エクスホルダ
M シリーズ | GM201A | 回 | 交流(単相) | 100 | 50-60 | 16 | 1550 | 600 | 26 | 84 | <2.5 | 4.3 | φ68 | 234×246× 84 | 〇 | 〇 |  |  |  |  | 〇 |  |  |  | 〇 | ● |  |  |  |  | ● | ● | ● | 〇 | 〇 | [7 empty] | 〇 | 〇 | [6 empty] | 〇
| GM202A | 回 | 交流(単相) | 200 | 50-60 | 8 | 1550 | 600 | 26 | 84 | <2.5 | 4.3 | φ68 | 234×246× 84 | 〇 | 〇 |  |  |  |  | 〇 |  |  |  | 〇 | ● |  |  |  |  | ● | ● | ● | 〇 | 〇 | [7 empty] | 〇 | 〇 | [6 empty] | 〇
| GM221A | 回 | 交流(単相) | 100 | 50-60 | 16 | 1550 | 800 | 19 | 84 | <2.5 | 4.7 | φ75 | 241×250× 84 | 〇 | 〇 | 〇 |  |  |  | 〇 | 〇 |  |  |  | 〇 | ● |  |  |  | ● | ● | ● | 〇 | 〇 |  | 〇 | [5 empty] | 〇 | 〇 | 〇 | [5 empty] | 〇
| GM222A | 回 | 交流(単相) | 200 | 50-60 | 8 | 1550 | 800 | 19 | 84 | <2.5 | 4.7 | φ75 | 241×250× 84 | 〇 | 〇 | 〇 |  |  |  | 〇 | 〇 |  |  |  | 〇 | ● |  |  |  | ● | ● | ● | 〇 | 〇 |  | 〇 | [5 empty] | 〇 | 〇 | 〇 | [5 empty] | 〇
| GMC221 | 回 | 交流(単相) | 100 | 50-60 | 15 | 1400 | 800 | 17 | 84 | <2.5 | 5.3 | φ80 | 154×439× 84 | 〇 | 〇 | 〇 |  |  |  | 〇 | 〇 |  |  |  | 〇 | ● |  |  |  | ● | ● | ● | 〇 | 〇 |  | 〇 | [5 empty] | 〇 | 〇 | 〇 | [5 empty] | 〇
| GMC222 | 回 | 交流(単相) | 200 | 50-60 | 7.5 | 1400 | 800 | 17 | 84 | <2.5 | 5.3 | φ80 | 154×439× 84 | 〇 | 〇 | 〇 |  |  |  | 〇 | 〇 |  |  |  | 〇 | ● |  |  |  | ● | ● | ● | 〇 | 〇 |  | 〇 | [5 empty] | 〇 | 〇 | 〇 | [5 empty] | 〇
H シリーズ | GH241A | 回 | 交流(単相) | 100 | 50-60 | 22 | 2000 | 1250 | 17 | 84 | <2.5 | 7.1 | φ85 | 304×257×100 |  | 〇 | 〇 | 〇 |  |  |  | 〇 | 〇 | 〇 |  |  | 〇 | ● |  |  | ● | ● | ● | 〇 | 〇 |  |  | 〇 | [9 empty] | 〇 | 〇 | 〇 | 〇
| GH242A | 回 | 交流(単相) | 200 | 50-60 | 11 | 2000 | 1250 | 17 | 84 | <2.5 | 7.1 | φ85 | 304×257×100 |  | 〇 | 〇 | 〇 |  |  |  | 〇 | 〇 | 〇 |  |  | 〇 | ● |  |  | ● | ● | ● | 〇 | 〇 |  |  | 〇 | [9 empty] | 〇 | 〇 | 〇 | 〇
| GHC241 | 回 | 交流(単相) | 100 | 50-60 | 16 | 1500 | 1250 | 11 | 84 | <2.5 | 7.1 | φ85 | 171×442× 84 |  | 〇 | 〇 | 〇 |  |  |  | 〇 | 〇 | 〇 |  |  | 〇 | ● |  |  | ● | ● | ● | 〇 | 〇 |  |  | 〇 | [9 empty] | 〇 | 〇 | 〇 | 〇
| GHC242 | 回 | 交流(単相) | 200 | 50-60 | 8 | 1500 | 1250 | 11 | 84 | <2.5 | 7.1 | φ85 | 171×442× 84 |  | 〇 | 〇 | 〇 |  |  |  | 〇 | 〇 | 〇 |  |  | 〇 | ● |  |  | ● | ● | ● | 〇 | 〇 |  |  | 〇 | [9 empty] | 〇 | 〇 | 〇 | 〇
V シリーズ | GVC301 | 回 | 交流(単相) | 100 | 50-60 | 15.5 | 1500 | 2150 | 6 | 86 | <2.5 | 7.3 | φ98 | 202×448× 84 |  |  |  | 〇 | 〇 | 〇 |  |  | 〇 | 〇 |  |  |  |  | 〇 | ● | ● | ● | ● | 〇 | 〇 | [15 empty] | 〇
| GVC302 | 回 | 交流(単相) | 200 | 50-60 | 8 | 1500 | 2150 | 6 | 86 | <2.5 | 7.3 | φ98 | 202×448× 84 |  |  |  | 〇 | 〇 | 〇 |  |  | 〇 | 〇 |  |  |  |  | 〇 | ● | ● | ● | ● | 〇 | 〇 | [15 empty] | 〇
U シリーズ | US221 |  | 交流(単相) | 100 | 50-60 | 13.5 | 1100 | 735 | 17 | 84 | <2.5 | 7 | φ75 | 188×370×107 | 〇 | 〇 | 〇 |  |  |  | 〇 | [5 empty] | ● | [6 empty] | 〇 | 〇 |  | 〇 | 〇
| US222 |  | 交流(単相) | 200 | 50-60 | 6.5 | 1100 | 735 | 17 | 84 | <2.5 | 7 | φ75 | 188×370×107 | 〇 | 〇 | 〇 |  |  |  | 〇 | [5 empty] | ● | [6 empty] | 〇 | 〇 | 〇 | 〇 | 〇
| US221RS |  | 交流(単相) | 100 | 50-60 | 13.5 | 1100 | 735 | 17 | 84 | <2.5 | 7 | φ75 | 134×370×107 |  | 〇 | 〇 | [9 empty] | ● | [6 empty] | 〇 | 〇 |  |  | 〇
| US222RS |  | 交流(単相) | 200 | 50-60 | 6.5 | 1100 | 735 | 17 | 84 | <2.5 | 7 | φ75 | 134×370×107 |  | 〇 | 〇 | [9 empty] | ● | [6 empty] | 〇 | 〇 |  |  | 〇
| USS221 |  | 交流(単相) | 100 | 50-60 | 13.5 | 1100 | 735 | 13 | 84 | <2.5 | 8.9 | φ75 | 188×481×107 | 〇 | 〇 | 〇 |  |  |  | 〇 | [5 empty] | ● | [6 empty] | 〇 | 〇 |  | 〇 | 〇
| USS222 |  | 交流(単相) | 200 | 50-60 | 6.5 | 1100 | 735 | 13 | 84 | <2.5 | 8.9 | φ75 | 188×481×107 | 〇 | 〇 | 〇 |  |  |  | 〇 | [5 empty] | ● | [6 empty] | 〇 | 〇 | 〇 | 〇 | 〇
| GUS241 | 回 | 交流(単相) | 100 | 50-60 | 16 | 1500 | 1250 | 8 | 84 | <2.5 | 7.7 | φ85 | 128×370×107 |  |  | 〇 | 〇 |  |  |  |  | 〇 | 〇 |  |  |  | ● | [5 empty] | 〇 | 〇 |  |  |  | 〇
| GUS242 | 回 | 交流(単相) | 200 | 50-60 | 8 | 1500 | 1250 | 8 | 84 | <2.5 | 7.7 | φ85 | 128×370×107 |  |  | 〇 | 〇 |  |  |  |  | 〇 | 〇 |  |  |  | ● | [5 empty] | 〇 | 〇 |  |  |  | 〇
| 備考 | ※本体質量には、ソケット・コードは含まれておりません。 | [22 empty] | ※〇：付属 | [11 empty] | ※型番に”M”を含む製品はMシリーズソケットが共通使用できます。
[25 empty] | ※●：本体に装着 | [11 empty] | ※型番に”H”を含む製品はHシリーズソケットが共通使用できます。
※型番に”V”を含む製品はVシリーズソケットが共通使用できます。
|  | 緑 | ：コーナー型
|  | 橙 | ：極短型