## コードレス
| 型番 | 仕様 | [6 empty] | 外径寸法 |  | 適応ボルトサイズ | [9 empty] | 付属品 | [12 empty] | オプション
|  | 電源 | 電圧 | 無負荷 回転数 | 音圧 レベル | 振動 レベル | 本体 質量 | １満充電あたりの 締付本数の目安 | ギヤ外径 | 全長×高さ×幅 | 高力 | [5 empty] | 超高力 |  |  |  | インナーソケット アウターソケット | [5 empty] | その他 | [6 empty] | インナーソケット アウターソケット | [5 empty] | ロングインナーソケット ロングアウターソケット |  |  |  | 超高力対応インナーソケット 超高力対応アウターソケット |  |  |  | その他
|  |  | (V) | (min-1) | (dB(A)) | (m/s2) | (kg) | （蓄電池4.0Ah使用時） | (mm) | (mm) | M16 | M20 | M22 | M24 | M27 | M30 | M16 | M20 | M22 | M24 | M16 | M20 | M22 | M24 | Ｍ27 | Ｍ30 | インナーソケット スプリング | エジェクター ピン | エジェクター スプリング | (-)ドライバー | メタルケース | 蓄電池 電池カバー | 充電器 | M16 | M20 | M22 | M24 | M27 | M30 | M16 | M20 | M22 | M24 | M16 | M20 | M22 | M24 | エクスホルダ
M シリーズ | CSM160 | 蓄電池 | 36 | 25 | 85 | 5.5 | 4.6 | 約400本 ※S10T：M16締付時 | φ58 | 218×331×90 | 〇 | [9 empty] | ● | [5 empty] | ● | ● | ● | 〇 | 〇 | □ | □ | [6 empty] | 〇 | [7 empty] | 〇
| CSM200 | 蓄電池 | 36 | 22 | 85 | 5.5 | 5.1 | 約250本 ※S10T：M20締付時 | φ68 | 234×336×90 | 〇 | 〇 |  |  |  |  | 〇 |  |  |  | 〇 | ● |  |  |  |  | ● | ● | ● | 〇 | 〇 | □ | □ | [6 empty] | 〇 | 〇 | [6 empty] | 〇
| CSM220 | 蓄電池 | 36 | 17 | 85 | 5.5 | 5.5 | 約200本 ※S10T：M22締付時 | φ75 | 241×340×90 | 〇 | 〇 | 〇 |  |  |  | 〇 | 〇 |  |  |  | 〇 | ● |  |  |  | ● | ● | ● | 〇 | 〇 | □ | □ | 〇 | [5 empty] | 〇 | 〇 | 〇 | [5 empty] | 〇
H シリーズ | CSH240 | 蓄電池 | 36 | 8 | 85 | 5.5 | 6.9 | 約160本 ※S10T：M24締付時 | φ85 | 262×356×90 | 〇 | 〇 | 〇 | 〇 |  |  | 〇 | 〇 | 〇 | 〇 |  |  | 〇 | ● |  |  | ● | ● | ● | 〇 | 〇 | □ | □ |  | 〇 | [9 empty] | 〇 | 〇 | 〇 | 〇
V シリーズ | CSV300 | 蓄電池 | 36 | 4 | 85 | 5.5 | 8 | 約 70本 ※S10T：M30締付時 | φ98 | 277×362×90 |  |  |  | 〇 | 〇 | 〇 |  |  | 〇 | 〇 | [5 empty] | ● | ● | ● | ● | 〇 | 〇 | □ | □ |  |  |  |  | 〇 | [7 empty] | 〇 | 〇 | 〇
| 備考 | ※本体質量には、蓄電池は含まれており、ソケットは含まれておりません。 | [18 empty] | ※〇：付属 | [12 empty] | ※Mシリーズは、Mシリーズソケットが共通使用できます。
[21 empty] | ※●：本体に装着 | [12 empty] | ※Hシリーズは、Hシリーズソケットが共通使用できます。
[21 empty] | ※□：「-BTL」の場合、付属しません | [12 empty] | ※Vシリーズは、Vシリーズソケットが共通使用できます。