## コードレス
| 型番 | 仕様 | [7 empty] | 外径寸法 |  | 適応ボルトサイズ | [35 empty] | 付属品 | [16 empty] | オプション
|  | 電源 | 電圧 | 締付精度 ※ | 無負荷 回転数 | 音圧 レベル | 振動 レベル | 本体 質量 | １満充電あたりの 締付本数の目安 | ギヤ外径 | 全長×高さ×幅 | 高力1次締め トルシア型高力ボルト(S10T) | [5 empty] | 超高力1次締め トルシア型超高力ボルト(SHTB) | [5 empty] | 橋梁予備締め トルシア型高力ボルト(S10T) | [5 empty] | 高力1次締め 溶融亜鉛めっき高力ボルト(F8T) | [5 empty] | 超高力1次締め 溶融亜鉛めっき高力ボルト(12G) | [5 empty] | 橋梁予備締め 高力六角ボルト(F10T) | [5 empty] | インナーソケット アウターソケット | [5 empty] | レバーソケット | [5 empty] | その他 |  |  |  |  | インナーソケット アウターソケット | [5 empty] | レバーソケット※
|  |  | (V) |  | (min-1) | (dB(A)) | (m/s2) | (kg) | （蓄電池4.0Ah使用時） | (mm) | (mm) | M16 | M20 | M22 | M24 | M27 | M30 | M16 | M20 | M22 | M24 | M27 | M30 | M16 | M20 | M22 | M24 | M27 | M30 | M16 | M20 | M22 | M24 | M27 | M30 | M16 | M20 | M22 | M24 | M27 | M30 | M16 | M20 | M22 | M24 | M27 | M30 | M16 | M20 | M22 | M24 | Ｍ27 | Ｍ30 | M16 | M20 | M22 | M24 | Ｍ27 | Ｍ30 | インナーソケット スプリング | (-)ドライバー | メタルケース | 蓄電池 電池カバー | 充電器 | M16 | M20 | M22 | M24 | Ｍ27 | Ｍ30 | M16 | M20 | M22 | M24 | Ｍ27 | Ｍ30
ソケットタイプ | CKS250 | 蓄電池 | 36 | ±15% | 102 | 85 | 5.5 | 5.1 | 約2500本 ※S10T：M16締付時 | φ68 | 211×336×90 | 〇 | 〇 | 〇 | 〇 | [32 empty] | 〇 | 〇 | ● | [9 empty] | 〇 | 〇 | 〇 | □ | □ |  |  |  | 〇
| CKS500 | 蓄電池 | 36 | ±15% | 29 | 85 | 5.5 | 5.6 | 約1000本 ※S10T：M22締付時 | φ68 | 224×336×90 |  |  |  |  | 〇 | 〇 | 〇 | 〇 | 〇 | 〇 |  |  |  | 〇 | 〇 | 〇 | [22 empty] | ● | [9 empty] | 〇 | 〇 | 〇 | □ | □ | 〇 | 〇 |  | 〇 | 〇 | 〇
レバータイプ | CKR250 | 蓄電池 | 36 | ±15% | 102 | 85 | 5.5 | 5.1 | 約1500本 ※F8T：M22締付時 | φ68 | 238×336×90 | [18 empty] | 〇 | 〇 | 〇 | 〇 | [21 empty] | 〇 | ● |  |  |  |  | 〇 | 〇 | □ | □ | [6 empty] | 〇 |  |  | 〇
| CKR500 | 蓄電池 | 36 | ±15% | 29 | 85 | 5.5 | 5.6 | 約1000本 ※F10T：M22締付時 | φ68 | 263×336×90 | [22 empty] | 〇 | 〇 | 〇 | 〇 | 〇 | 〇 |  |  |  | 〇 | 〇 | 〇 | [10 empty] | ● |  |  |  |  | 〇 | 〇 | □ | □ | [6 empty] | 〇 | 〇 |  | 〇 | 〇 | 〇
| 備考 | ※締付精度とは、ボルト締付け1群の平均値に対するバラつきを％で表したものです。 | [45 empty] | ※〇：付属
|  | ※本体質量には、蓄電池は含まれており、ソケットは含まれておりません。 | [45 empty] | ※●：本体に装着
※□：「-BTL」の場合、付属しません