## コードレス
型番 | 仕様 | [9 empty] | 外径寸法 |  | 適応ボルトサイズ | [11 empty] | 付属品 | [10 empty] | オプション
| 電源 | 電圧 | 常用 最大トルク | 締付角度 設定範囲※1 | 繰返精度 ※2 | 無負荷 回転数 | 音圧 レベル | 振動 レベル | 本体 質量 | １満充電あたりの 締付本数の目安 | ギヤ外径 | 全長×高さ×幅 | 溶融亜鉛めっき高力六角ボルト (F8T) | [5 empty] | 溶融亜鉛めっき超高力六角ボルト (12G SHTB) | [5 empty] | レバーソケット※ | [5 empty] | その他 |  |  |  |  | レバーソケット※
|  | (V) | (N・m) |  |  | (min-1) [rpm] | (dB(A)) | (m/s2) | (kg) | （蓄電池4.0Ah使用時） | (mm) | (mm) | M16 | M20 | M22 | M24 | M27 | M30 | M16 | M20 | M22 | M24 | M27 | M30 | M16 | M20 | M22 | M24 | Ｍ27 | Ｍ30 | (-)ドライバー | 調整用ドライバー | メタルケース | 蓄電池 電池カバー | 充電器 | M16 | M20 | M22 | M24 | Ｍ27 | Ｍ30
CTN200 | 蓄電池 | 36 | 540 | 90～240度 | ±10度 | 22 | 83 | <2.5 | 5.5 | 約150本 ※F8T：M20締付時 | φ68 | 335×333×83 | 〇 | 〇 |  |  |  |  | 〇 | [5 empty] | 〇 | ● |  |  |  |  | 〇 | 〇 | 〇 | □ | □
CTN220 | 蓄電池 | 36 | 735 | 90～240度 | ±10度 | 17 | 83 | <2.5 | 5.9 | 約120本 ※F8T：M22締付時 | φ75 | 343×336×83 |  | 〇 | 〇 |  |  |  | 〇 | [6 empty] | 〇 | ● |  |  |  | 〇 | 〇 | 〇 | □ | □ | 〇
CTN240 | 蓄電池 | 36 | 850 | 90～240度 | ±10度 | 14 | 83 | <2.5 | 6.4 | 約100本 ※F8T：M24締付時 | φ68 | 365×341×83 |  |  | 〇 | 〇 |  |  |  | 〇 | [6 empty] | 〇 | ● |  |  | 〇 | 〇 | 〇 | □ | □ |  | 〇
備考 | ※1)設定目盛りの数字は目安であり精度保証するものではありません。 | [23 empty] | ※〇：付属
| ※2)繰返精度とは、同じ角度設定・作業条件で締付けた際のナット回転角度のバラツキを角度で表したものです。 | [23 empty] | ※●：本体に装着
| ※3)本体質量には、蓄電池は含まれており、ソケットは含まれておりません。 | [23 empty] | ※□：「-BTL」の場合、付属しません
※4)”SHTB”は日本製鉄株式会社の登録商標です。