## 有線
型番 | 仕様 | [12 empty] | 外径寸法 |  | 適応ボルトサイズ | [11 empty] | 付属品 | [8 empty] | オプション
| 二重絶縁 | 電源 | 電圧 | 周波数 | 最大 電流 | 最大 消費電力 | 常用 最大トルク | 締付角度 設定範囲※1 | 繰返精度 ※2 | 無負荷 回転数 | 音圧 レベル | 振動 レベル | 本体 質量 | ギヤ外径 | 全長×高さ×幅 | 溶融亜鉛めっき高力六角ボルト (F8T) | [5 empty] | 溶融亜鉛めっき超高力六角ボルト (12G SHTB) | [5 empty] | レバーソケット※ | [5 empty] | その他 |  |  | レバーソケット※
|  |  | (V) | (Hz) | (A) | (W) | (N・m) |  |  | (min-1) | (dB(A)) | (m/s2) | (kg) | (mm) | (mm) | M16 | M20 | M22 | M24 | M27 | M30 | M16 | M20 | M22 | M24 | M27 | M30 | M16 | M20 | M22 | M24 | Ｍ27 | Ｍ30 | (-)ドライバー | 調整用 ドライバー | メタルケース | M16 | M20 | M22 | M24 | Ｍ27 | Ｍ30
TNC22-1 |  | 交流(単相) | 100 | 50-60 | 15 | 1400 | 800 | 90～240度 | ±10度 | 17 | 84 | <2.5 | 5.6 | φ80 | 158×469×84 |  | 〇 | 〇 |  |  |  | 〇 | 〇 | [6 empty] | ● |  |  |  | 〇 | 〇 | 〇 | 〇 | 〇
TNC22-2 |  | 交流(単相) | 200 | 50-60 | 7.5 | 1400 | 800 | 90～240度 | ±10度 | 17 | 84 | <2.5 | 5.6 | φ80 | 158×469×84 |  | 〇 | 〇 |  |  |  | 〇 | 〇 | [6 empty] | ● |  |  |  | 〇 | 〇 | 〇 | 〇 | 〇
TNC24-1 |  | 交流(単相) | 100 | 50-60 | 16 | 1500 | 1250 | 90～240度 | ±10度 | 11 | 84 | <2.5 | 6.5 | φ85 | 169×472×85 |  |  | 〇 | 〇 |  |  |  | 〇 | 〇 | 〇 | [5 empty] | ● |  |  | 〇 | 〇 | 〇 |  | 〇 | 〇
TNC24-2 |  | 交流(単相) | 200 | 50-60 | 8 | 1500 | 1250 | 90～240度 | ±10度 | 11 | 84 | <2.5 | 6.5 | φ85 | 169×472×85 |  |  | 〇 | 〇 |  |  |  | 〇 | 〇 | 〇 | [5 empty] | ● |  |  | 〇 | 〇 | 〇 |  | 〇 | 〇
備考 | ※1)設定目盛りの数字は目安であり精度保証するものではありません。 | [26 empty] | ※〇：付属
| ※2)繰返精度とは、同じ角度設定・作業条件で締付けた際のナット回転角度のバラツキを角度で表したものです。 | [26 empty] | ※●：本体に装着
| ※3)本体質量には、ソケット・コード・制御BOXは含まれておりません。 | [26 empty] | ※コーナー型にはコーナー用のレバーソケットのみが使用できます。
※4)"SHTB”は日本製鉄株式会社の登録商標です。
：コーナー型