## 有線
| 型番 | 仕様 | [16 empty] | 外径寸法 |  | 適応ボルトサイズ | [35 empty] | 付属品 | [16 empty] | オプション
|  | 二重絶縁 | 電源 | 電圧 | 周波数 | 最大 電流 | 最大 消費電力 | 常用 最大トルク | トルク 制御範囲 |  |  | 締付精度 ※1 |  |  | 無負荷 回転数 | 音圧 レベル | 振動 レベル | 本体 質量 | ギヤ外径 | 全長×高さ×幅 | 高力1次締め トルシア型高力ボルト(S10T) | [5 empty] | 超高力1次締め トルシア型超高力ボルト(SHTB) | [5 empty] | 橋梁予備締め トルシア型高力ボルト(S10T) | [5 empty] | 高力1次締め 溶融亜鉛めっき高力ボルト(F8T) | [5 empty] | 超高力1次締め 溶融亜鉛めっき高力ボルト(12G) | [5 empty] | 橋梁予備締め 高力六角ボルト(F10T) | [5 empty] | インナーソケット アウターソケット | [5 empty] | レバーソケット※ (二面幅[mm]) | [5 empty] | その他 |  |  |  |  | インナーソケット アウターソケット | [5 empty] | レバーソケット※ (二面幅[mm])
|  |  |  | (V) | (Hz) | (A) | (W) | (N・m) | (N・m) | [5 empty] | (min-1) | (dB(A)) | (m/s2) | (kg) | (mm) | (mm) | M16 | M20 | M22 | M24 | M27 | M30 | M16 | M20 | M22 | M24 | M27 | M30 | M16 | M20 | M22 | M24 | M27 | M30 | M16 | M20 | M22 | M24 | M27 | M30 | M16 | M20 | M22 | M24 | M27 | M30 | M16 | M20 | M22 | M24 | M27 | M30 | M16 | M20 | M22 | M24 | Ｍ27 | Ｍ30 | M16 (27) | M20 (32) | M22 (36) | M24 (41) | Ｍ27 (46) | Ｍ30 (50) | インナーソケット スプリング | (-)ドライバー | 調整用ドライバー | メタルケース | コネクタ | M16 | M20 | M22 | M24 | Ｍ27 | Ｍ30 | M16 (27) | M20 (32) | M22 (36) | M24 (41) | Ｍ27 (46) | Ｍ30 (50)
ソケットタイプ | GKSC251 | 回 | 交流(単相) | 100 | 50-60 | 13.5 | 1300 |  |  | - |  | ± | 5 | % | 33 | 84 | <2.5 | 4.1 | φ68 | 134×427×84 | 〇 | 〇 | 〇 | 〇 |  |  | 〇 | 〇 | 〇 | [29 empty] | ● | [9 empty] | ● | 〇 | 〇 | 〇 |  | 〇 | 〇 |  | 〇
| GKSC252 | 回 | 交流(単相) | 200 | 50-60 | 6.5 | 1300 |  |  | - |  | ± | 5 | % | 33 | 84 | <2.5 | 4.1 | φ68 | 134×427×84 | 〇 | 〇 | 〇 | 〇 |  |  | 〇 | 〇 | 〇 | [29 empty] | ● | [9 empty] | ● | 〇 | 〇 | 〇 |  | 〇 | 〇 |  | 〇
| GCS501 | 回 | 交流(単相) | 100 | 50-60 | 16 | 1550 | 500 | 300 | - | 500 | ± | 5 | % | 30 | 84 | <2.5 | 4.4 | φ73 | 142×429×84 |  |  |  |  | 〇 | 〇 |  | 〇 | 〇 | 〇 |  |  |  |  | 〇 | [23 empty] | ● | [9 empty] | ● | 〇 | 〇 | 〇 |  |  | 〇 |  | 〇 | 〇 | 〇
| GCS502 | 回 | 交流(単相) | 200 | 50-60 | 8 | 1550 | 500 | 300 | - | 500 | ± | 5 | % | 30 | 84 | <2.5 | 4.4 | φ73 | 142×429×84 |  |  |  |  | 〇 | 〇 |  | 〇 | 〇 | 〇 |  |  |  |  | 〇 | [23 empty] | ● | [9 empty] | ● | 〇 | 〇 | 〇 |  |  | 〇 |  | 〇 | 〇 | 〇
レバータイプ | GKRC251 | 回 | 交流(単相) | 100 | 50-60 | 13.5 | 1300 |  |  | - |  | ± | 5 | % | 33 | 84 | <2.5 | 4 | φ68 | 128×427×84 | [18 empty] | 〇 | 〇 | 〇 | 〇 |  |  | 〇 | 〇 | 〇 | [17 empty] | ● |  |  |  |  | 〇 | 〇 | 〇 | [7 empty] | 〇 | 〇 |  | 〇
| GKRC252 | 回 | 交流(単相) | 200 | 50-60 | 6.5 | 1300 |  |  | - |  | ± | 5 | % | 33 | 84 | <2.5 | 4 | φ68 | 128×427×84 | [18 empty] | 〇 | 〇 | 〇 | 〇 |  |  | 〇 | 〇 | 〇 | [17 empty] | ● |  |  |  |  | 〇 | 〇 | 〇 | [7 empty] | 〇 | 〇 |  | 〇
| GKRC501 | 回 | 交流(単相) | 100 | 50-60 | 16 | 1550 | 500 | 300 | - | 500 | ± | 5 | % | 30 | 84 | <2.5 | 4.3 | φ73 | 139×427×84 | [25 empty] | 〇 | 〇 | 〇 |  |  |  | 〇 | 〇 | [11 empty] | ● |  |  |  |  | 〇 | 〇 | 〇 | [8 empty] | 〇 |  | 〇
| GKRC502 | 回 | 交流(単相) | 200 | 50-60 | 8 | 1550 | 500 | 300 | - | 500 | ± | 5 | % | 30 | 84 | <2.5 | 4.3 | φ73 | 139×427×84 | [25 empty] | 〇 | 〇 | 〇 |  |  |  | 〇 | 〇 | [11 empty] | ● |  |  |  |  | 〇 | 〇 | 〇 | [8 empty] | 〇 |  | 〇
| 備考 | ※1)締付精度とは、ボルト締付け1群の平均値に対するバラつきを％で表したものです。 | [54 empty] | ※〇：付属
|  | ※2)本体質量には、ソケット・コード・制御BOXは含まれておりません。 | [54 empty] | ※コーナー型には20URシリーズのレバーソケットのみが使用できます。
|  | 緑 | ：コーナー型