## コードレス
| 型番 | 仕様 | [11 empty] | 外径寸法 |  |  |  | 付属品 | [15 empty] | オプション
|  | 電源 | 電圧 | 常用 最大トルク | トルク 制御範囲 |  |  | 締付精度 ※1 | 無負荷 回転数 | 音圧 レベル | 振動 レベル | 本体 質量 | １満充電あたりの 締付本数の目安 | ギヤ外径 | スクエアドライブ |  | 全長×高さ×幅 | レバーソケット (二面幅[mm]) | [5 empty] | L型反力受 |  | 反力レバーL | その他 | [6 empty] | レバーソケット |  |  |  | アダプタ |  |  | アダプタ型反力受 |  |  | インパクトソケット |  |  | スプラインソケット |  | その他
|  |  | (V) | (N・m) | (N・m) |  |  |  | (min-1) | (dB(A)) | (m/s2) | (kg) | （蓄電池4.0Ah使用時） | (mm) | (mm) | (inch) | (mm) | M16 (27) | M20 (32) | M22 (36) | M24 (41) | Ｍ27 (46) | Ｍ30 (50) | スクエア | スプライン |  | (-)ドライバー | 調整用 ドライバー | 六角棒 レンチ | メタルケース | 吊り具 | 蓄電池 電池カバー | 充電器 | MRU タイプ | HRU タイプ | VRU タイプ | UR タイプ | Mタイプ | Hタイプ | Vタイプ | Q型 | L型 | I型 | 6NV | 8NV | 12NV | SPS60W | SPS100W | 吊り具
反力受けタイプ | CST10 | 蓄電池 | 18 | 100 | 20 | - | 100 | ±5% | 30 | 76 | <2.5 | 2.5 | 約400本 ※最大トルクにて締付時 | φ49 | 12.7 | 1/2 | 161×267×74 | [6 empty] | ● |  | 〇 |  | 〇 | 〇 | 〇 |  | □ | □
| CST20 | 蓄電池 | 18 | 200 | 40 | - | 200 | ±5% | 16 | 76 | <2.5 | 2.5 | 約380本 ※最大トルクにて締付時 | φ49 | 12.7 | 1/2 | 161×267×74 | [6 empty] | ● |  | 〇 |  | 〇 | 〇 | 〇 |  | □ | □
| CST30 | 蓄電池 | 18 | 300 | 60 | - | 300 | ±5% | 11 | 76 | <2.5 | 2.7 | 約250本 ※最大トルクにて締付時 | φ58 | 19.05 | 3/4 | 168×268×74 | [6 empty] | ● |  |  |  | 〇 |  | 〇 |  | □ | □
| CST40 | 蓄電池 | 18 | 400 | 80 | - | 400 | ±5% | 8 | 76 | <2.5 | 2.7 | 約190本 ※最大トルクにて締付時 | φ58 | 19.05 | 3/4 | 176×267×74 | [6 empty] | ● |  |  |  | 〇 |  | 〇 |  | □ | □
| CST50 | 蓄電池 | 18 | 500 | 100 | - | 500 | ±5% | 6 | 76 | <2.5 | 2.9 | 約140本 ※最大トルクにて締付時 | φ60 | 19.05 | 3/4 | 200×269×74 | [6 empty] | ● |  |  |  | 〇 |  | 〇 |  | □ | □
レバータイプ | CNB30 | 蓄電池 | 36 | 300 | 150 | - | 300 | ±5% | 32 | 83 | <2.5 | 4.9 | 約240本 ※F10T：M16締付時 | φ58 |  |  | 322×328×83 | ● | [8 empty] | 〇 | 〇 |  | 〇 |  | □ | □ | 〇 |  |  |  | 〇 |  |  | 〇 | 〇 | 〇
| CNB50 | 蓄電池 | 36 | 500 | 200 | - | 500 | ±5% | 22 | 83 | <2.5 | 5.5 | 約200本 ※F10T：M20締付時 | φ68 |  |  | 335×333×83 |  | ● | [7 empty] | 〇 | 〇 |  | 〇 |  | □ | □ | 〇 |  |  |  | 〇 |  |  | 〇 | 〇 | 〇
| CNB80 | 蓄電池 | 36 | 800 | 350 | - | 800 | ±5% | 17 | 83 | <2.5 | 5.9 | 約180本 ※F10T：M22締付時 | φ75 |  |  | 352×336×83 |  |  | ● | [6 empty] | 〇 | 〇 |  | 〇 |  | □ | □ | 〇 |  |  |  | 〇 |  |  | 〇 | 〇 | 〇
| CNB120 | 蓄電池 | 36 | 1200 | 500 | - | 1200 | ±5% | 10 | 83 | <2.5 | 7.4 | 約140本 ※F10T：M24締付時 | φ85 |  |  | 377×350×83 |  |  |  | ● | [5 empty] | 〇 | 〇 |  | 〇 |  | □ | □ |  | 〇 |  |  |  | 〇 |  | 〇 | 〇 | 〇
| CNB210 | 蓄電池 | 36 | 2100 | 1000 | - | 2100 | ±5% | 5 | 83 | <2.5 | 8.9 | 約80本 ※F10T：M30締付時 | φ98 |  |  | 373×357×83 | [5 empty] | ● |  |  |  | 〇 | 〇 |  | 〇 |  | □ | □ |  |  | 〇 |  |  |  | 〇 | 〇 | 〇 | 〇
反力受けタイプ | CNR30 | 蓄電池 | 36 | 300 | 150 | - | 300 | ±5% | 32 | 83 | <2.5 | 4.9 | 約240本 ※F10T：M16締付時 | φ58 | 19.05 | 3/4 | 286×328×83 | [6 empty] | ● |  |  | 〇 | 〇 |  | 〇 |  | □ | □ | [10 empty] | 〇
| CNR50 | 蓄電池 | 36 | 500 | 200 | - | 500 | ±5% | 22 | 83 | <2.5 | 5.5 | 約200本 ※F10T：M20締付時 | φ68 | 19.05 | 3/4 | 299×333×83 | [6 empty] | ● |  |  | 〇 | 〇 |  | 〇 |  | □ | □ | [10 empty] | 〇
| CNR80 | 蓄電池 | 36 | 800 | 350 | - | 800 | ±5% | 17 | 83 | <2.5 | 5.9 | 約180本 ※F10T：M22締付時 | φ75 | 25.4 | 1 | 314×336×83 | [6 empty] | ● |  |  | 〇 | 〇 |  | 〇 |  | □ | □ | [11 empty] | 〇
| CNR120 | 蓄電池 | 36 | 1200 | 500 | - | 1200 | ±5% | 10 | 83 | <2.5 | 7.4 | 約140本 ※F10T：M24締付時 | φ85 | 25.4 | 1 | 329×350×83 | [6 empty] | ● |  |  | 〇 | 〇 |  | 〇 |  | □ | □ | [11 empty] | 〇
| CNR210 | 蓄電池 | 36 | 2100 | 1000 | - | 2100 | ±5% | 5 | 83 | <2.5 | 8.9 | 約80本 ※F10T：M30締付時 | φ98 | 25.4 | 1 | 340×357×83 | [6 empty] | ● |  |  | 〇 | 〇 |  | 〇 |  | □ | □ | [11 empty] | 〇
| CNRS180 | 蓄電池 | 36 | 1800 | 700 | - | 1800 | ±5% | 6 | 83 | <2.5 | 8.3 | 約90本 ※最大トルクにて締付時 | φ69 | 25.4 | 1 | 318×334×83 | [6 empty] | ● |  |  | 〇 | 〇 |  | 〇 |  | □ | □ | [11 empty] | 〇
| CNRS400 | 蓄電池 | 36 | 4000 | 1600 | - | 4000 | ±5% | 3 | 83 | <2.5 | 10.6 | 約50本 ※最大トルクにて締付時 | φ86 | 38.1 | 1-1/2 | 345×342×83 | [6 empty] | ● |  |  | 〇 | 〇 |  | 〇 |  | □ | □ | [12 empty] | 〇
| CNRS600 | 蓄電池 | 36 | 6000 | 2400 | - | 6000 | ±5% | 1.8 | 83 | <2.5 | 14.1 | 約30本 ※最大トルクにて締付時 | φ96 |  |  | 363×356×83 | [7 empty] | ● |  | 〇 | 〇 |  | 〇 |  | □ | □ | [13 empty] | 〇
| CNRS1000 | 蓄電池 | 36 | 10000 | 4000 | - | 10000 | ±5% | 0.8 | 83 | <2.5 | 18 | 約30本 ※最大トルクにて締付時 | φ108 |  |  | 429×362×83 | [7 empty] | ● |  | 〇 | 〇 |  | 〇 | 〇 | □ | □ | [14 empty] | 〇
| 備考 | ※1)締付精度とは、ボルト締付け1群の平均値に対するバラつきを％で表したものです。 | [15 empty] | ※〇：付属
|  | ※2)本体質量には、蓄電池は含まれており、ソケットは含まれておりません。 | [15 empty] | ※●：本体に装着
※□：「-BTL」の場合、付属しません