## 有線
| 型番 | 仕様 | [42 empty] | 外径寸法 |  | 付属品 | [9 empty] | オプション
|  | 二重絶縁 | 電源 | 電圧 | 周波数 | 最大 電流 | 最大 消費電力 | 常用 最大トルク | トルク 制御範囲 |  |  | トルク制御範囲 (×1000N・m) | [27 empty] | 締付精度 ※1 | 無負荷 回転数 | 音圧 レベル | 振動 レベル | 本体 質量 | ギヤ外径 | 全長×高さ×幅 | レバーソケット※ (二面幅[mm]) | [5 empty] | その他 |  |  |  | レバーソケット |  |  |  | アダプタ |  |  | アダプタ型反力受 |  |  | その他
|  |  |  | (V) | (Hz) | (A) | (W) | (N・m) | (N・m) |  |  | 0 | 0.02 | 0.05 | 0.1 | 0.15 | 0.2 | 0.3 | 0.4 | 0.5 | 0.7 | 0.8 | 0.9 | 1 | 1.2 | 1.5 | 1.8 | 2 | 2.5 | 3 | 4 | 5 | 6 | 7 | 8 | 10 | 15 | 20 | 23 |  | (min-1) | (dB(A)) | (m/s2) | (kg) | (mm) | (mm) | M16 (27) | M20 (32) | M22 (36) | M24 (41) | Ｍ27 (46) | Ｍ30 (50) | (-)ドライバー | 調整用 ドライバー | メタルケース | 吊り具 | MRU タイプ | HRU タイプ | VRU タイプ | UR タイプ | Mタイプ | Hタイプ | Vタイプ | Q型 | L型 | I型 | 吊り具
レバータイプ | GNBC81 | 回 | 交流(単相) | 100 | 50-60 | 15 | 1550 | 800 | 350 | - | 800 | [7 empty] | 〇 | 〇 | 〇 | 〇 | [17 empty] | ±5% | 17 | 86 | <2.5 | 5.3 | φ80 | 145×474× 84 |  |  | ● |  |  |  | 〇 | 〇 | 〇 |  |  |  |  | 〇
| GNBC82 | 回 | 交流(単相) | 200 | 50-60 | 7.5 | 1550 | 800 | 350 | - | 800 | [28 empty] | ±5% | 17 | 86 | <2.5 | 5.3 | φ80 | 145×474× 84 |  |  | ● |  |  |  | 〇 | 〇 | 〇 |  |  |  |  | 〇
| GNBC121 | 回 | 交流(単相) | 100 | 50-60 | 15.5 | 1650 | 1200 | 500 | - | 1200 | [28 empty] | ±5% | 11 | 86 | <2.5 | 5.8 | φ86 | 153×477× 84 |  |  |  | ● |  |  | 〇 | 〇 | 〇 |  |  |  |  | 〇
| GNBC122 | 回 | 交流(単相) | 200 | 50-60 | 8 | 1650 | 1200 | 500 | - | 1200 | [28 empty] | ±5% | 11 | 86 | <2.5 | 5.8 | φ86 | 153×477× 84 |  |  |  | ● |  |  | 〇 | 〇 | 〇 |  |  |  |  | 〇
| GNBC211 | 回 | 交流(単相) | 100 | 50-60 | 15.5 | 1650 | 2100 | 1000 | - | 2100 | [28 empty] | ±5% | 6 | 86 | <2.5 | 7.3 | φ98 | 188×483× 84 | [5 empty] | ● | 〇 | 〇 | 〇 |  |  |  |  | 〇
| GNBC212 | 回 | 交流(単相) | 200 | 50-60 | 8 | 1650 | 2100 | 1000 | - | 2100 | [28 empty] | ±5% | 6 | 86 | <2.5 | 7.3 | φ98 | 188×483× 84 | [5 empty] | ● | 〇 | 〇 | 〇 |  |  |  |  | 〇
| 備考 | ※1)締付精度とは、ボルト締付け1群の平均値に対するバラつきを％で表したものです。 | [44 empty] | ※〇：付属
|  | ※2)本体質量には、ソケット・コード・制御BOXは含まれておりません。 | [44 empty] | ※●：本体に装着
※コーナー型にはURシリーズのレバーソケットのみが使用できます。
|  | 緑 | ：コーナー型